## Emissietabel
Emissiepunt | Omschrijving | X-coord. | Y-coord. | Hoogte | D | H/V | Stof | Stofgroep | Ongereinigde concentratie | Gereinigde gemeten concentratie (niet gecorriceerd op meetonnauwkeurigheid) | Emissiegrens waarde (Max. toegestane concentratie) | Kolom L op basis van | Debiet | Ongereinigde uurvracht | Gereinigde gemeten uurvracht | Toegestaande emissievracht/Vergunnde Vracht | Aantal uren emissie | Ongereinigde jaarvracht (berekend) | Gereinigde jaarvracht (gemeten kg/h*uren) | Vrijstellings grens volgens WABO | Aangevraagde jaarvracht | Storingsemissie | Grensmassastroom | Meetfrequentie | Controlevorm/regime | ERP (Emissie relevante parameters) | Meetmethode | Volgend meetmoment | datum rapportage gemeten waardes
|  |  |  | [m] | [m] |  |  |  | [mg/Nm3] | [mg/Nm3] | [mg/Nm3] |  | [Nm3/h] | [kg/h] | [kg/h] | [kg/h] | [h] | [kg/j] | [kg/j] | [kg/j] | [kg/j] | [kg/h] | [kg/h] |  |  |  |  | Jaar
Emissiepunt 1a: | KAT. VERDUNNING STRAAT 1+2 | 183440 | 330020 | 7 | 0.3 | V | Benzine | gO.2 |  |  | 242 | BREF WGC | 10 |  | 0.135 | 0.00242 | 185.1852 | 25 | 25 |  | 25 |  | 0.5 | n.v.t. | n.v.t. | Uurvracht is een omrekening van een discontinue emissie. Per keer aflaten van de reactor geeft een emissie van ca. 1,5 kg per keer. De uurvracht is afgeleid van de totale emissie per jaar. Vanwege het afnemen van de productie van dit type product wordt maximaal 17 keer aflaten aangevraagd (=25 kg per jaar). Op basis van een vaste emisisievracht per productierun is de emissie vastgesteld op 1,5 kg per productierun. | Meting; Vlg. EN 12619 |  | 2023
Emissiepunt 2a: | LD2 OVEN F1201 STRAAT 1 | 183380 | 330040 | 20 | 0.51 | V | NOx | gA.5 |  | 101 | 150 | Activiteiten besluit | 3600 |  | 0.3636 | 0.54 | 8760 |  | 3185.136 | 1000 | 3500 |  | 2 | SCIOS |  |  | Meting Vlg. Scios | Op basis van Scios | 2022
[7 empty] | CO2 | [7 empty] | ETS | 0 | 8760 |  |  |  | ETS |  |  | ETS
Emissiepunt 2b: | LD2 OVEN F1251 STRAAT 1 | 183410 | 330030 | 20 | 0.4 | V | NOx | gA.5 |  | 86 | 150 | Activiteiten besluit | 1500 |  | 0.129 | 0.225 | 8760 |  | 1130.04 | 1000 | 1250 |  | 2 | SCIOS |  |  | Meting Vlg. Scios | Op basis van Scios | 2023
[7 empty] | CO2 | [7 empty] | ETS | 0 | 8760 |  |  |  | ETS |  |  | ETS
Emissiepunt 3: | LD2 OVEN F1801 STRAAT 1 | 183380 | 330030 | 25 | 0.46 | V | NOx | gA.5 |  | 93 | 150 | Activiteiten besluit | 3600 |  | 0.3348 | 0.54 | 8760 |  | 2932.848 | 1000 | 3500 |  | 2 | SCIOS |  |  | Meting Vlg. Scios | Op basis van Scios | 2023
[7 empty] | CO2 | [7 empty] | ETS | 0 | 8760 |  |  |  | ETS |  |  | ETS
Emissiepunt 4: | LD2 OVEN F2801 STRAAT 2 | 183410 | 330015 | 20 | 0.418 | V | NOx | gA.5 |  | 95 | 150 | Activiteiten besluit | 3600 |  | 0.342 | 0.54 | 8760 |  | 2995.92 | 1000 | 3500 |  | 2 | SCIOS |  |  | Meting Vlg. Scios | Op basis van Scios | 2023
[7 empty] | CO2 | [7 empty] | ETS | 0 | 8760 |  |  |  | ETS |  |  | ETS
Emissiepunt 5a: | AFBLAAS H1422 | 183470 | 330110 | 23 | 0.08 | V | Benzine | gO.2 | 7600000 | 166666.6667 | 241,2 | BREF WGC | 3 | 22.8 | 0.5 | 0,53 | 8760 | 199728 | 4380 |  | 4500 |  | 0.5 | 3 jaarlijks | Op basis van BREF WGC, wegens een stabiel emissiepatroon | Vanaf TA 2025 middels flowmeter met alarmering. | Meting; Vlg. EN 12619 | 2026 | 2023
Emissiepunt 5b: | AFBLAAS V1411 | 183470 | 330110 | 23 | 0.065 | V | Benzine | gO.2 | 566.6667 | 33333.3333 | 241,2 | BREF WGC | 3 | 0.0017 | 0.1 | 0,33 | 8760 | 14.892 | 876 |  | 880 |  | 0.5 | 3 jaarlijks | Op basis van BREF WGC, wegens een stabiel emissiepatroon | Ontluchting van de benzine-water-scheider V1411 van straat 1. De hoeveelheid KWS die geëmitteerd wordt is alleen een functie van de temperatuur in V1411. De temperatuur van het condensaat in V1411 wordt bepaald door de temperatuur van het koelwater en het warmte overdragend vermogen van de warmte wisselaars H1432-H1464-H1416-H1417-H1418-H1422. Er is op vat V1411 een lokale temperatuursmeting aanwezig (TI40110). De temperatuur van het koelwater wordt met behulp van OPAS opgevolgd. | Meting; Vlg. EN 12619 | 2026 | 2023
Emissiepunt 6a: | AFBLAAS H2433 STRAAT 2 | 183465 | 330160 | 23 | 0.05 | V | Benzine | gO.2 | 11400000 | 250000 | 241,2 | BREF WGC | 2 | 22.8 | 0.5 | 0,53 | 8760 | 199728 | 4380 |  | 4500 |  | 0.5 | 3 jaarlijks | Op basis van BREF WGC, wegens een stabiel emissiepatroon | Flowmeter met alarmering | Meting; Vlg. EN 12619 | 2026 | 2023
Emissiepunt 6b: | AFBLAAS V2410 STRAAT 2 | 183465 | 330160 | 23 | 0.08 | V | Benzine | gO.2 | 269400 | 20000 | 241,2 | BREF WGC | 5 | 1.347 | 0.1 | 0,13 | 8760 | 11799.72 | 876 |  | 880 |  | 0.5 | 3 jaarlijks | Op basis van BREF WGC, wegens een stabiel emissiepatroon | Ontluchting van de benzine water scheider V2410 van straat 2. De hoeveelheid KWS die geëmitteerd wordt is een functie van de stikstof flow en de temperatuur in V2410. Op vat V2410 zit een constante stikstof purge (FI24C16). De temperatuur van het condensaat in V2410 wordt bepaald door de temperatuur van het koelwater en de warmte overdragend vermogen van de warmte wisselaars H2433-H2416-H2417-H2418-H1436-H2437-H2433. Er is op vat V2410 een lokale temperatuursmeting aanwezig (TI24C01). De temperatuur van het koelwater wordt met behulp van OPAS opgevolgd. | Meting; Vlg. EN 12619 | 2026 | 2023
Emissiepunt 7: | PID-INST.D1401 | 183475 | 330120 | 15 | 0.826 | V | Benzine | gO.2 | 3.4 | 40 | 241,2 | BREF WGC | 10000 | 0.034 | 0.4 | 0,43 | 8760 | 297.84 | 3504 |  | 3500 |  | 0.5 | 3 jaarlijks | Op basis van BREF WGC, wegens een stabiel emissiepatroon | De emissie koolwaterstoffen is afhankelijk van het restgehalte in de PE korrels, de gebruikte lucht flow om de PE te drogen en de temperatuur. De lucht flow en de temperatuur zijn in principe constant en dus is de hoeveelheid KWS emissie een functie van het restgehalte in de PE korrels. Het restgehalte is grade afhankelijk en afhankelijk van de ontgassingscondities in de polymerisatie en extruder sectie. Vanuit de RCA en een multivariabele analyse is gebleken dat het restgehalte onder andere een functie is van de volgende variabelen: * Waterdosering * Druk Hopper/vacuum (H-1432) * Temperatuur huis B1412 * Granulaatwater temperatuur Deze parameters worden opgevolgd in OPAS met de daaraan verbonden minimale en maximale waarde. | Meting; Vlg. EN 12619 | 2026 | 2023
[7 empty] | PE stof | S | 90 | 2.5 | 5 | Activiteiten besluit |  | 0.9 | 0.025 | 0 | 8760 | 7884 | 219 | 100 | 220 | 0.9 | 0.2 | Storingsfactor = 5 | Controleregiem 1, dus een eenmalige meting en ERP's cat. B |  | Meting; Vlg. NEN-EN 13284-1/NEN-EN-ISO 23210 |  | 2023
Emissiepunt 8: | PID-D2401 | 183475 | 330120 | 8 | 0.826 | V | Benzine | gO.2 | 33.9 | 40 | 241,2 | BREF WGC | 10000 | 0.339 | 0.4 | 0,43 | 8760 | 2969.64 | 3504 |  | 3500 |  | 0.5 | 3 jaarlijks | Op basis van BREF WGC, wegens een stabiel emissiepatroon | De emissie koolwaterstoffen is afhankelijk van het restgehalte in de PE korrels, de gebruikte lucht flow om de PE te drogen en de temperatuur. De lucht flow en de temperatuur zijn in principe constant en dus is de hoeveelheid KWS emissie een functie van het restgehalte in de PE korrels. Het restgehalte is grade afhankelijk en afhankelijk van de ontgassingscondities in de polymerisatie en extruder sectie. Vanuit de RCA en een multivariabele analyse is gebleken dat het restgehalte onder andere een functie is van de volgende variabelen: * Waterdosering * Druk Hopper/vacuum (H-1432) * Temperatuur huis B1412 * Granulaatwater temperatuur Deze parameters worden opgevolgd in OPAS met de daaraan verbonden minimale en maximale waarde. | Meting; Vlg. EN 12619 | 2026 | 2023
[7 empty] | PE stof | S | 80 | 2.5 | 5 | Activiteiten besluit |  | 0.8 | 0.025 | 0 | 8760 | 7008 | 219 | 100 | 220 | 0.8 | 0.2 | Storingsfactor = 4 | Controleregiem 1, dus een eenmalige meting en ERP's cat. B |  | Meting; Vlg. NEN-EN 13284-1/NEN-EN-ISO 23210 |  | 2023
Emissiepunt 9a t/m 9i: | BUNKERS STRAAT 1 | 183520 | 330170 | 40 | 0.2 | V | Benzine | gO.2 | 0 | 0 | 50 | Activiteiten besluit | 1400 |  |  | 0.07 | 8760 | 0 | 0 |  | 11000 |  | 0.5 | 3 jaarlijks | Op basis van BREF WGC, wegens een stabiel emissiepatroon | De emissie koolwaterstoffen is afhankelijk van het restgehalte in de PE korrels, de gebruikte lucht flow om de PE te drogen en de temperatuur. De lucht flow en de temperatuur zijn in principe constant en dus is de hoeveelheid KWS emissie een functie van het restgehalte in de PE korrels. Het restgehalte is grade afhankelijk en afhankelijk van de ontgassingscondities in de polymerisatie en extruder sectie. Vanuit de RCA en een multivariabele analyse is gebleken dat het restgehalte onder andere een functie is van de volgende variabelen: • Conversie • Waterdosering • Druk Hopper/vacuum (H-1432) • Temperatuur huis B1412 • Granulaatwater temperatuur Deze parameters worden opgevolgd in OPAS met de daaraan verbonden min en max waarde. | Meting; Vlg. EN 12619 | 2026 | 2023
[7 empty] | PE stof | S |  | 10.7143 | 5 | Activiteiten besluit |  | Niet bekend | 0.015 | 0 | 8760 |  | 131.4 | 100 | 135 |  | 0.2 |  |  |  | Meting; Vlg. NEN-EN 13284-1/NEN-EN-ISO 23210 |  | 2023
Emissiepunt 10a t/m 10g: | BUNKERS STRAAT 2 | 183510 | 330170 | 43 | 0.2 | V | Benzine | gO.2 | 0 | 0 | 50 | Activiteiten besluit | 1400 |  |  | 0.07 | 8760 | 0 | 0 |  | 42000 |  | 0.5 | 3 jaarlijks | Op basis van BREF WGC, wegens een stabiel emissiepatroon | De emissie koolwaterstoffen is afhankelijk van het restgehalte in de PE korrels, de gebruikte lucht flow om de PE te drogen en de temperatuur. De lucht flow en de temperatuur zijn in principe constant en dus is de hoeveelheid KWS emissie een functie van het restgehalte in de PE korrels. Het restgehalte is grade afhankelijk en afhankelijk van de ontgassingscondities in de polymerisatie en extruder sectie. Vanuit de RCA en een multivariabele analyse is gebleken dat het restgehalte onder andere een functie is van de volgende variabelen: • Conversie • Waterdosering • Druk Hopper/vacuum (H-1432) • Temperatuur huis B1412 • Granulaatwater temperatuur Deze parameters worden opgevolgd in OPAS met de daaraan verbonden min en max waarde. | Meting; Vlg. EN 12619 | 2026 | 2023
[7 empty] | PE stof | S |  | 10.7143 | 5 | Activiteiten besluit |  | Niet bekend | 0.015 | 0 | 8760 |  | 131.4 | 100 | 135 |  | 0.2 |  |  |  | Meting; Vlg. NEN-EN 13284-1/NEN-EN-ISO 23210 |  | 2023
Emissiepunt 11: | WINDZIFTER S1526 | 183300 | 330155 | 12 | 0.176 | V | PE stof | S | 90 | 2 | 5 | BREF WGC | 10000 | 0.9 | 0.02 | 0.05 | 8760 | 7884 | 175.2 | 100 | 220 |  | 0.2 | 3 jaarlijks | Op basis van BREF WGC, wegens een stabiel emissiepatroon | • Een continue drukmeting met een lage druk alarm die signaleert in de meetkamer. Een lage druk geeft aan dat één of meerdere zakken niet in het filter aanwezig is of dat er een scheur in één of meerdere zakken zit; • Een continue drukmeting met een hoge druk alarm die signaleert in de meetkamer. Een hoge druk geeft aan dat het filter vol is en moet worden gereinigd. • De verantwoordelijke KES operator, een operator die specifiek verantwoordelijk is voor de extrusie en de verzending van het geproduceerde materiaal, controleert tijdens zijn dagelijkse inspectieronde de technische staat van het filter (visuele waarneming). • Stoffilters worden jaarlijks preventief vervangen. | Meting; Vlg. NEN-EN 13284-1/NEN-EN-ISO 23210 | 2026 | 2023
Emissiepunt 12: | WINDZIFTER S2526 | 183300 | 330160 | 12 | 0.716 | V | PE stof | S | 380 | 2 | 5 | BREF WGC | 10000 | 3.8 | 0.02 | 0.05 | 8760 | 33288 | 175.2 | 100 | 220 |  | 0.2 | 3 jaarlijks | Op basis van BREF WGC, wegens een stabiel emissiepatroon | • Een continue drukmeting met een lage druk alarm die signaleert in de meetkamer. Een lage druk geeft aan dat één of meerdere zakken niet in het filter aanwezig is of dat er een scheur in één of meerdere zakken zit; • Een continue drukmeting met een hoge druk alarm die signaleert in de meetkamer. Een hoge druk geeft aan dat het filter vol is en moet worden gereinigd. • De verantwoordelijke KES operator, een operator die specifiek verantwoordelijk is voor de extrusie en de verzending van het geproduceerde materiaal, controleert tijdens zijn dagelijkse inspectieronde de technische staat van het filter (visuele waarneming). • Stoffilters worden jaarlijks preventief vervangen. | Meting; Vlg. NEN-EN 13284-1/NEN-EN-ISO 23210 | 2026 | 2023
Emissiepunt 16a t/m j: | TANKOPSLAGEN - EMP16d - T1804 | 183450 | 329960 | 7 | 1.5 | V | Alcoholen | gO.2 | 4833.3333 | Niet gemeten | 50 | Activiteiten besluit | 6 | 0.029 | Niet gemeten | 0.0003 | 8760 | 254.04 | Niet gemeten | 250 | 250 | 0.029 | 0.5 | Storingsfactor = 0 | Controleregiem 0, dus geen meting en ERP's cat. B | Berekening volgens Handboek Emissieberekeningen | Berekening volgens Handboek Emissieberekeningen |  | 2020
| TANKOPSLAGEN - EMP16a/b/h/i - T1801/T1802/V1835/V2835 | [5 empty] | Benzine | gO.2 | 41666.6667 | Niet gemeten |  |  |  | 0.25 | Niet gemeten | 0 | 8760 | 2190 | Niet gemeten | 250 | 3000 | 0.25 | 0.5 | Storingsfactor = 1 | Controleregiem 0, dus geen meting en ERP's cat. B | Berekening volgens Handboek Emissieberekeningen | Berekening volgens Handboek Emissieberekeningen |  | 2020
| TANKOPSLAGEN - EMP16c/e/f/g/j - T1803/T2805/V1114A/B/V2850 | [5 empty] | Octeen | gO.2 | 15833.3333 | Niet gemeten |  |  |  | 0.095 | Niet gemeten | 0 | 8760 | 832.2 | Niet gemeten | 250 | 1500 | 0.095 | 0.5 | Storingsfactor = 0 | Controleregiem 0, dus geen meting en ERP's cat. B | Berekening volgens Handboek Emissieberekeningen | Berekening volgens Handboek Emissieberekeningen |  | 2020
1) Op dit moment wordt nog niet voldaan aan de emissiegrenswaarde gesteld door de Bref WGC. Borealis vraagt voortzetting van de emissievracht zoals opgenomen in de revisievergunning uit 2010 (besluit 09/10309 de dato 28-01-2010).
2) De Bref WGC TVOC grenswaarde is 20 mg C/Nm3. De waardes hier zijn omgerekend naar het aantal koolstofatomen in benzine.
3) Tijdelijk aangevraagde emissievracht op basis van de oude revisievergunning uit 2010 (besluit 09/10309 de dato 28-01-2010). In verband met het niet kunnen voldoen aan de emissiegrenswaarden gesteld door de Bref WGC.
Note on AA24: Aldewereld, Chris: Met deze ERP's wordt tevens invulling gegeven aan de ERP-verplichtingen uit het BARIM, zijnde ERP 7, 9, 12, (21 = nvt) en 31.
Note on AA25: Aldewereld, Chris: Met deze ERP's wordt tevens invulling gegeven aan de ERP-verplichtingen uit het BARIM, zijnde ERP 7, 9, 12, (21 = nvt) en 31.